## Allgemein
Version 5.01a
Erdbeben
Fassadenbau
2023-05-11
| Sie arbeiten mit dem Projekt | 12.02.2022-1
Gartenstrasse 6
Eicherzell
Das Tool Erdbeben ist eine Auskopelung aus dem Paket BCWED.
Damit können die Erdbebenlasten von Fassadenbauteilen grob
abgeschätzt werden.
286

## Grundlagen
Projekt: | Gartenstrasse 6
Eicherzell
Projektnummer: | 12.02.2022-1
Projektort | Eicherzell
Terrainhöhe | 557 | m.ü.M.
Baugrundklasse
Erdbebenzone | Z1a | 0 | Auswahl OK |  | A | 0 | Auswahl OK
| Z1b | 1 |  |  | B | 0
| Z2 | 0 |  |  | C | 1
| Z3a | 0 |  |  | D | 0
| Z3b | 0 | 2 |  | E | 0
|  | 1 |  |  | F | 0 | 3
Bauwerksklasse | I | Mögliche Bauwerksklassen: I, II, III |  |  |  | 1 | 1
Verhaltensbeiwert qa | 1.5 | SIA 261 16.7.3
Gebäudekennwerte |  |  | Gebäudehöhe | h = | 10 | m
|  |  | Stockwerkshöhe | hs = | 2.5 | m |  | Stockwerke | 4
|  |  | maximale Verschiebung zwischen Bauwerksdecken | u = | 12.5 | mm |  | L/ | 200
Aus Blatt Eigenfrequenz übernehmen |  |  |  | Oder beim Rohbauingenieur abfragen.
|  |  | Grundschwingzeit des Gebäudes | T1 = | 0.422 | s
Fassadenbauteil |  |  | Eigenlast sekundäres Bauteil | Gs = | 0.6 | kN/m | --> Ga = | 0.75 | kN
dazu gehört das Eigengewicht des Stabes und die zurechenbare Eigenlast des
Füllelementes (Glas, Panel, ..)
|  |  | Grundschwingzeit Bauteil | Ta = | 0.014 | s Trägerlänge = |  | 2500 | mm
Sämtliche Zellen welche gelb hinterlegt sind müssen ausgefüllt werden

## Eigenfrequenz
Projekt: | Gartenstrasse 6
Eicherzell
Projektnummer: | 12.02.2022-1
Mit diesem Blatt werden die Eigenfrequenzen grob abgeschätzt.
Die genauere Methode ist die Eingenfrequenz des Gebäudes vom Rohbauingenieur zu übernehmen.
Abschätzen der Grundschwingzeit des Gebäudes. |  |  |  | Formel 39 SIA 261, 2014
| Gebäudehöhe | 10 | m | wird vom Blatt Grundlagen übernommen
| Konstruktion des Gebäudes | Stahlbau Rahmen |  | 0 |  | Auswahl OK
|  | Stahlbeton Rahmen |  | 1
|  | andere Tragwerke |  | 0 | 2
1
|  |  | Ct = | 0.075
|  |  | T1 = | 0.42176 | s --> | ins Blatt Grundlagen übernehmen
Abschätzen der Eigenfrequenz des Fassadenbauteils.
Trägerlänge | 2500 | mm | aus Grundlagen übernommen
Trägheitsmoment Ix | 273832 | mm4
Elastizitätsmodul E | 210000 | N/mm
Eigenlast Bauteil Gs | 0.6 | kN/m | aus Grundlagen übernommen
Ga | 0.75 | kN
| Grundschwingzeit Bauteil | Ta = | 0.014369 | s --> | ins Blatt Grundlagen übernehmen
Ein Fassadenstab hat 2 erste Eigenfrequenzen, eine in der starken Achse des Stabes und eine in der schwachen
Achse des Stabes. Die tiefere erste Eigenfrequenz und massgebend für die Lasten parallel zur Fassade
besitzt meistens die schwache Achse des Stabes. Dies ist mit dem Trägheitsmoment Ix zu beeinflussen.

## Erdbeben
Projekt: | Gartenstrasse 6
Eicherzell
Projektnummer: | 12.02.2022-1
Bemessungsgrundlagen |  |  | Ort | Eicherzell |  |  | Terrainhöhe | 557 | m.ü.M.
|  |  | Erdbebenzone | Z1b | agd | 0.8
|  |  | Baugrundklasse | C
|  | S | TB | TC | TD | lg
|  | 1.45 | 0.1 | 0.4 | 2 | 400
|  |  | Bauwerksklasse | I | ᵧf = | 1
|  |  | Verhaltensbeiwert | qa = | 1.5 |  | 16.7.3
Gebäudekennwerte |  |  | Gebäudehöhe | h = | 10 | m
|  |  | Stockwerkshöhe | hs = | 2.5 | m |  | Stockwerke | 4
|  |  | maximale Verschiebung zwischen Bauwerksdecken | u = | 12.5 | mm |  | L/ | 200
|  |  | Grundschwingzeit des Gebäudes | T1 = | 0.422 | s
Fassadenbauteil |  |  | Eigenlast sekundäres Bauteil | Gs = | 0.6 | kN/m | --> Ga = | 0.75 | kN
|  |  | Grundschwingzeit Bauteil | Ta = | 0.014 | s Trägerlänge = |  | 2500 | mm
|  |  |  | = | 0.059123
|  |  |  | = | 0.15379 | kN
Gemäss SIA 261 16.7.2 ist Im Massenschwerpunkt des sekundären Bauteils die Horizontalkraft Fa
in beiden horizontalen Richtungen x und y aufzubringen.
Dies ist für die Verankerung des Bauteils insbesondere parallel zur Fassadenebene wichtig.
Gebrauchstauglichkeit | Der Nachweis ist bei Bauwerksklasse I und II nicht erforderlich.
SIA 261, 2020 16.1.5 | Bei der BWK III ist der Nachweis für das Fassadenbauteil
gemäss EN 13830 zu erbringen.

## Kurven (hidden)
Tabelle 24 aus der SIA 261
Eigenfrequenz rechnen
| Baugrundklasse | S | TB | TC | TD | lg |  |  | L = | 2500 | mm
1 | A | 1 | 0.07 | 0.25 | 2 | 600 |  |  | E = | 210000 | N/mm2 | 57504720000
2 | B | 1.2 | 0.08 | 0.35 | 2 | 500 |  |  | I = | 273832 | mm4
3 | C | 1.45 | 0.1 | 0.4 | 2 | 400 |  |  | m = | 0.75 | kN
4 | D | 1.7 | 0.1 | 0.5 | 2 | 300
5 | E | 1.7 | 0.09 | 0.25 | 2 | 500 |  |  | d = | 0.0056608 |  | k = | 176654.4998 | N/m
6 | F | - | - | [5 empty] | ds = | 0.042456 | mm | w = | 485.3239 | rad/s
[9 empty] | f = | 69.5923 | Hz | T = | 0.014369 | s | Grundschwingzeit Element
77.2417
Erdbebenzonen |  |  |  | Bauwerksklassen (Tabelle 25)
|  | agd |  |  | Tragsicherheit | Gebrauchstaug. |  |  |  | CT | he/f
1 | Z1a | 0.6 |  | I | 1 | - |  | Stahlbau Rahmen |  | 0.085 | L/200
2 | Z1b | 0.8 |  | II | 1.2 | - |  | Stahlbeton Rahmen |  | 0.075 | L/500
3 | Z2 | 1 |  | III | 1.5 | 1 |  | andere Tragwerke |  | 0.05
4 | Z3a | 1.3
5 | Z3b | 1.6 |  |  |  |  | Grundschwingzeit Gebäude T1 = |  |  | Ct x h^0.75